## 产品清单
重要报价说明： ①每把器械需提供产品图片作为附件，图片命名规则，序号XX_器械名称_品牌。例：序号1_手术刀柄_品牌 ②每把器械需提供三张三级公立医院的发票或采购合同，发票命名规则，序号XX_器械名称_XX医院发票。例：序号1-6_手术刀柄_厦门XX医院发票 ③不可更改原有产品序号，若有增行，序号填写为“新增”
序号 | 器械名称 | 参考型号 | 参考规格 | 数量 | 参考参数 | 名称 | 规格 | 型号 | 参数 | 注册证号/备案证号 | 生产厂家 | 品牌 | 采购单价 | 公立医院单价 | 折扣 | 是否提供图片 | 是否提供公立医院发票/合同
119 | 器械框 | ZS1163R | ZS1163R | 30 | ZS1163R冲孔筐圆角型:246×246×70,外形长宽高尺寸为246×246×70，全冲孔结构，四角倒圆角处理
119 | 器械框 | ZS1159R-50 | ZS1159R | 50 | ZS1159R冲孔筐圆角型:408×250×90,外形长宽高尺寸为408×250×90，全冲孔结构，四角倒圆角处理
120 | 器械串(U型串) | 卡扣型16*9-30 | 卡扣型16*9 | 30 | ZS786R挂钩式形架150×75:外形长宽尺寸为150×75，挂钩式。
120 | 器械串(U型串) | 卡扣型21*9-50 | 卡扣型21*9 | 50 | ZS787R挂钩式形架200×95:外形长宽尺寸为200×95，挂钩式。
131 | 医用电钻（空心钻） | BYZ-II1103 | BYZ-II1103 | 4 | 固定式电池供电骨组织手术设备（空心钻） BYZ-II1103 标准配置清单： 1．主机 1件 2．电池（BJ1001） 2节 3．充电器（BJ1002） 1只 4．消毒通道（BJ1004） 1只 5. 钻夹头（BJ1103A8） 1只 6．钻夹头钥匙（BJ1005） 1把 7．包装箱 1只 技术参数： 1．可整机高温高压消毒，耐135℃高温； 2. 输出功率≥125W 3．采用进口电机； 4．转速有650转／分，900转/分两款，定制款1400转/分可选； 5．扭矩3.3牛顿·米； 6. 急停时间≤0.1s 7、钻夹头夹持口径0.1-8.0mm。 8、空心通孔直径4.0mm 9．使用免消毒电池； 10．电池电压14.4伏；1800mAh； 11. 充电器输入电压交流100V～250V 50/60HZ 12．铝合金外壳； 13．噪声≤40dB； 14．温升≤25℃；
259 | 重锤/阴道拉钩 | ZG577R | 240*40*100，重锤1kg | 2 | 1.总长240mm，宽40mm，深100mm，单头，重锤1Kg。 2.与患者接触部分采用医用不锈钢12Cr18Ni9制造，该材料化学成分符合YY/T 0294.1-2016《外科器械金属材料第1部分：不锈钢》。 3.器械外表面亮光，不得有锋棱、毛刺及明显的碰伤和划痕，其表面粗糙度不大于0.4μm。 4.应有良好的耐腐蚀性能：产品按YY/T 0149–2006《不锈钢医用器械耐腐蚀性能试验方法》规定的“5 沸水试验法”进行试验时，外表面应达到“b级”。 5.产品适用高温高压、低温等离子、环氧乙烷灭菌。
260 | 天地拉钩/阴道拉钩 | 70.230.02 | 70.230.02 | 4 | 数量为2套（1套2把，具体配置见详细参数）。 70.230.02的窄长形上下叶拉钩套件，其具体上下叶拉钩尺寸为： 1.窄长形上叶拉钩：型号 70.232.02、叶片长115mm、叶片宽24mm； 2.窄长形下叶拉钩：型号 70.231.02、叶片长105mm、叶片宽28mm；
293 | 聚血盆 | II型 | II型 | 20 | 该产品主要用于产妇在生产后，置于产妇臂下收集血流出量，以此解决血流出后造成的流失计量及污染床单的弊端。
297 | 天地拉钩/阴道拉钩 | 70.230.02 | 70.230.02 | 8 | 数量为4套（1套2把，具体配置见详细参数）。70.230.02的窄长形上下叶拉钩套件，其具体上下叶拉钩尺寸为： 1.窄长形上叶拉钩：型号 70.232.02、叶片长115mm、叶片宽24mm； 2.窄长形下叶拉钩：型号 70.231.02、叶片长105mm、叶片宽28mm；